## No Template Bill of Materials-l
Comment | Description | Designator | Footprint | LibRef | Quantity
CL32A107MPVNNNE | CAP CER 100UF 10V ±20% X5R 1210 | C1, C2 | CAPC3225X20N | CAP0047-3 | 2
C0603C104K8RACTU | CAP CER 100NF 10V ±10% X7R 0603 | C3, C4, C5, C6 | 0603_cap | CAP0030-8 | 4
XZVGR68W-3 | LED GREEN 0402 SMD | D1 | LED_0402_GREEN | DIO0053-6 | 1
MBR120VLSFT1 | Diodes, MBR120VLSFT1 Schottky 1A 20V, Vf=0.34V | D2 | SOD-123FL | DIO0005-3 | 1
OSTTC020162 | CONN TERM BLOCK 5MM 2POS | H1 | SCREW_TERM_2WAY_5MM | JCK0020-1 | 1
SSM-108-L-DV-K-TR | PCB Receptacle, Board-to-Board, 2.54 mm, 2 Rows, 16 Contacts, Surface Mount | H2 | FP-SSM-108-L-DV-K-TR-MFG | HDR0162-1 | 1
PJ-102A | Conn Power Jack 2.1mm PCB Mount Thru-Hole | J1 | PJ-102A | JCK0011-1 | 1
PAD0008 | MH 6.00MM DIA 3.2MM HOLE NPTH | MH1, MH2, MH3, MH4 | MH_600_320_NPTH | PAD0008-2 | 4
DMP3099L-7 | DMP3099L Series 30 V 65 mOhm P-Channel Enhancement Mode Mosfet - SOT-23-3 | Q1 | FP-SOT23-IPC_C | TSR0027-1 | 1
AO3400A | Trans MOSFET N-CH 30V 5.7A 3-Pin SOT-23 | Q2 | FP-SOT23-IPC_C | TSR0028-1 | 1
MCR01MZPF3300 | RES SMD 330R OHM ±1% 1/16W 0402 | R1 | 0402_res | RES0073-11 | 1
ERJ-3GEY0R00V | RES SMD 0R OHM ±1% 1/10W 0603 | R2, R3, R4, R5 | 0603_res | RES0003-8 | 4
0603WAF1002T5E | RES SMD 10K OHM ±1% 1/10W 0603 | R6 | 0603_res | RES0219-8 | 1
0603WAF1003T5E | RES SMD 100K OHM ±1% 1/10W 0603 | R7 | 0603_res | RES0224-8 | 1
ERA-3AEB102V | RES SMD 1K OHM ±0 .1% 1/10W 0603 | R8 | 0603_res | RES0105-8 | 1
EVQ-PF206K | SW, Tactile 15V@20mA, EVQ-PF, Through Hole, R/A, 7.5x7.1x5.85mm | S1 | EVQ-PF206K | SWH0003-1 | 1
MAX4866LEUT+T | Overvoltage Protection Controllers with Reverse Polarity Protection | U1 | MAX4866LEUT+T-Footprint-1 | ICT0297-2 | 1
SN74AHCT245PWR | 8mA 8 4.5V~5.5V 8mA 1 TSSOP-20 Buffer/Driver/Transceiver ROHS | U2, U4 | FP-PW0020A-IPC_A | ICT0294-1 | 2
ESP32-S3-Pico | ESP32-S3-Pico Module. | U3 | ESP32-S3-Pico | MOD0041-1 | 1
ICS-43434 | Mic Omni-Directional -26dB 3.63V Rectangular Solder Pad T/R | U5 | FP-ICS-43434-MFG | CMP-00035-1 | 1